## 表E.2.1 分部分项工程项目清单计价表
分部分项工程项目清单计价表
工程名称：零星维修 |  |  |  | 标段：后勤办公楼西面停车场DN600排水管抢修施工方案 |  |  | 第 1 页 共 3 页
序号 | 项目编码 | 项目名称 | 项目特征描述 |  | 计量 单位 | 工程量 |  | 金额（元）
[8 empty] | 综合单价 | 合价
排水引流
1 | 03B001 | 抽水台班 | 1.排水方式：潜水泵抽排 2.降水深度：5m深基坑 3.工作内容：上游截水、引流、抽水台班及设备进出场 |  | 台班 | 8
路面切缝及破除
2 | 03B002 | 路面切缝 | 1.切割部位：沥青混凝土路面 2.切割方式：切割机直线切缝 3.工作内容：切缝清理、降尘 |  | m | 24
3 | 041001001001 | 沥青路面破除 | 1.材质：沥青混凝土 2.厚度：12cm 3.破除方式：机械破碎，人工清渣 4.废渣场内集中堆放 |  | m3 | 16.56
4 | 041001003001 | 钢筋砼基层破除 | 1.材质：C30钢筋混凝土 2.厚度：25cm 3.含钢筋网切割破碎 4.废渣集中堆放清理 |  | m3 | 34.5
5 | 041001008001 | 碎石垫层破除 | 1.材质：级配碎石 2.厚度：20cm 3.机械破碎，人工清渣 4.保护基底原状土 |  | m3 | 27.6
6 | 040103003001 | 建筑垃圾外运 | 1.运距：按照5km综合考虑 2.弃置：建筑垃圾外运 3.工作内容：装车、密闭运输、处置费 |  | m3 | 78.66
沟槽工程
7 | 040101002001 | 沟槽土方开挖 | 1.土壤类别：粉质黏土 2.挖土深度：5m，放坡比1:1 3.开挖方式：人机配合分层开挖 |  | m3 | 460
8 | 03B003 | 沟槽排水、降水 | 1.降水方式：潜水泵持续降水 2.降水深度：5m深基坑 3.工作内容：全程降水台班、淤泥抽排、人工值守 |  | 项 | 1
管道工程
本页小计
分部分项工程项目清单计价表
工程名称：零星维修 |  |  |  | 标段：后勤办公楼西面停车场DN600排水管抢修施工方案 |  |  | 第 2 页 共 3 页
序号 | 项目编码 | 项目名称 | 项目特征描述 |  | 计量 单位 | 工程量 |  | 金额（元）
[8 empty] | 综合单价 | 合价
9 | 040501004001 | DN600 克拉管更换 | 1.材质：HDPE缠绕结构壁B型管（克拉管） 2.规格：DN600，环刚度SN12.5级 3.接口形式：橡胶圈柔性接口 4.工作内容：管道安装、闭水试验 |  | m | 12
10 | 040504003010 | 塑料检查井 | 1.材质：成品塑料检查井 2.规格：700×600 3.配套：复合井盖、井座 4.工作内容：井体安装、与管道密封接驳 |  | 座 | 1
11 | 060213001001 | 塑料井筒 | 1.材质：成品塑料井筒 2.规格：DN700 3.安装方式：密封粘接 4.工作内容：井筒拼接、周边砂填实 |  | m | 6
12 | 010201001001 | 中粗砂垫层 | 1.材质：级配中粗砂 2.厚度：20cm 3.铺设部位：管道底部 4.工作内容：整平、洒水夯实 |  | m3 | 3.6
13 | 010102007001 | 管侧、管顶（50CM）砂回填 | 1.材质：级配中粗砂 2.回填范围：管道两侧及管顶以上50cm 3.分层夯实，保护管材 |  | m3 | 18
回填土方
14 | 040103001001 | 沟槽、基坑回填方 | 1.回填材料：三类土 2.回填部位：沟槽两侧及管顶上方 3.压实要求：分层摊铺碾压，压实度满足市政规范 |  | m3 | 434
15 | 040103003002 | 余方弃运 | 0 |  | m3 | 26
道路恢复工程
16 | 03B004 | 碎石垫层恢复20cm | 1.材质：级配碎石 2.厚度：20cm 3.工作内容：摊铺平整、压路机碾压密实 |  | m³ | 27.6
17 | 03B005 | C30钢筋砼基层恢复25cm | 1.混凝土强度等级：C30 2.厚度：25cm 3.配筋：双向钢筋网 4.工作内容：支模、浇筑、振捣、养护、伸缩缝处理 |  | m³ | 34.5
本页小计
分部分项工程项目清单计价表
工程名称：零星维修 |  |  |  | 标段：后勤办公楼西面停车场DN600排水管抢修施工方案 |  |  | 第 3 页 共 3 页
序号 | 项目编码 | 项目名称 | 项目特征描述 |  | 计量 单位 | 工程量 |  | 金额（元）
[8 empty] | 综合单价 | 合价
18 | 03B006 | 沥青面层恢复12cm | 1.材质：AC-13细粒式热拌沥青混凝土 2.厚度：12cm 3.施工方式：摊铺机摊铺，钢轮+胶轮压实 4.与原有道路顺接 |  | m³ | 16.56
19 | 03B007 | 路面切缝、养生、保洁、通车恢复 | 1.工作内容：路面养护、伸缩缝切割填缝 2.全场清理保洁、冲洗 3.临时交通疏导、恢复通车 |  | 项 | 1
绿化、路缘石、人行道破坏及修复
20 | 03B008 | 绿化、路缘石、人行道破坏及修复 | 1.修复内容：路缘石更换、人行道砖重铺 2.绿化苗木缺株补植、土整平 3.总价包干 |  | 项 | 1
本页小计
合 计

## 表-05 主要材料及价差汇总表
主要材料及价差汇总表
工程名称：零星维修 |  |  | 标段：后勤办公楼西面停车场DN600排水管抢修施工方案 |  |  |  |  | 第 1 页 共 1 页
序号 | 定额编号 | 名称 |  | 单位 | 数量 | 定额价 | 市场价 |  | 价格差 | 合价
1 | 03210593 | 铁件(综合) |  | kg | 8.142
2 | 04030147@1 | 级配中粗砂 |  | m3 | 24.896
3 | 04050173 | 碎石(综合) |  | m3 | 1.459
4 | 04130103 | 标准砖 240×115×53 |  | 千块 | 0.02
5 | 14030106 | 柴油 |  | kg | 16.56
6 | 17010211 | 焊接钢管 DN40 |  | m | 0.004
7 | 34110103 | 电 |  | kW·h | 12.522
8 | 34110117 | 水 |  | m3 | 16.581
9 | 80250103 | 细粒式沥青混凝土 |  | m3 | 16.726
10 | BC0008@1 | 砌筑干粉砂浆 M7.5 |  | kg | 13.248
11 | BC0162@1 | 橡胶圈柔性接口 DN600 |  | 个 | 2.472
12 | BC0433@1 | HDPE缠绕结构壁B型管 DN600 环刚度SN12.5级 |  | m | 12
13 | 80210561 | 预拌混凝土 C30 |  | m3 | 35.19
14 | 80010117@1 | 预拌水泥砂浆 1:2 |  | m3 | 0.002
15 | CY | 柴油 |  | kg | 346.799
16 | DIAN | 电 |  | kW·h | 2586.856
17 | QY | 汽油 |  | kg | 1.148
合计
造价员盖执业章：
预 算 员 签 字：
编制日期：